## STM32 GPS Tracker BOM
Id | Designator | Footprint | Quantity | Designation | Supplier and ref
1 | J3 | 693010020611 | 1 | 693010020611 | DigiKey: 732-3814-2-ND (MFR: Würth 693010020611)
2 | U4 | LQFP-48_7x7mm_P0.5mm | 1 | STM32F030C8Tx | DigiKey: 497-14043-ND (MFR: STMicroelectronics STM32F030C8T6)
3 | Q1 | SOT95P280X125-3N | 1 | AO3407A | DigiKey: 785-1006-2-ND (MFR: Alpha & Omega Semiconductor Inc. AO3407A)
4 | U2 | VREG_LM5017MR_NOPB | 1 | TPS5430DDA | DigiKey: 296-19447-5-ND (MFR: Texas Instruments TPS5430DDA)
5 | R15,R14,R10,R3,R2,R4 | R_0402_1005Metric | 6 | 10K | DigiKey: 311-10.0KLRTR-ND (MFR: YAGEO RC0402FR-0710KL)
6 | R6,R12,R8,R13 | R_0805_2012Metric | 4 | 1K5 | Mouser: 603-SR0805FR-472K7L (MFR: YAGEO SR0805FR-472K7L)
7 | R7 | R_0805_2012Metric | 1 | 2K7 | Mouser: 603-SR0805FR-471K5L (MFR: YAGEO SR0805FR-471K5L)
8 | C1 | C_1206_3216Metric | 1 | 100u | Mouser: 963-AMK316ABJ107ML-T (MFR: TAIYO YUDEN AMK316ABJ107ML-T)
9 | C7 | C_0201_0603Metric | 1 | 10n | Mouser: 963-T063SB7102KFCA1J (MFR: TAIYO YUDEN MCAST063SB7102KFCA1J)
10 | F1 | Fuse_0402_1005Metric | 1 | Fuse 2.5A | Mouser: 652-SF-0402S080-2 (MFR: Bourns SF-0402S080-2)
11 | R9 | R_0201_0603Metric | 1 | 100K | Mouser: 603-RC0201BR-07100KL (MFR: YAGEO RC0201BR-07100KL)
12 | C12,C18,C17,C14,C16,C19 | C_0402_1005Metric | 6 | 100n | Mouser: 963-MBAST105SB7104KF (MFR: TAIYO YUDEN MBAST105SB7104KFNA18)
13 | J4 | PinHeader_1x08_P2.54mm_Vertical | 1 | RIGHT HEADER PINS | Mouser: 437-1508031801899161 (MFR: Preci-dip 150-80-318-01-899161)
14 | J1 | TerminalBlock_bornier-2_P5.08mm | 1 | Screw_Terminal_01x02 | Mouser: 651-1891519 (MFR: Phoenix Contact 1891519)
15 | R11 | R_0603_1608Metric | 1 | 1K | Mouser: 652-CRT0603PW1001ELF (MFR: Bourns CRT0603-PW-1001ELF)
16 | C13,C10 | C_0402_1005Metric | 2 | 30p | Mouser: 77-VJ0402D300FXAAJ (MFR: Vishay / Vitramon VJ0402D300FXAAJ)
17 | SW2,SW1 | SW_Push_1P1T_NO_CK_KSC6xxJ | 2 | SW_Push | Mouser: 611-KSC623JLFG (MFR: C&K KSC623J LFG)
18 | D3,D4,D5 | LED_0201_0603Metric | 3 | LED | Mouser: 743-IN-S21AT5UW (MFR: Inolux IN-S21AT5UW)
19 | R5 | R_0805_2012Metric | 1 | 8K2 | Mouser: 71-CRCW08058K20FHEAP (MFR: Vishay CRCW08058K20FHEAP)
20 | J2 | PinHeader_1x08_P2.54mm_Vertical | 1 | LEFT HEADER PINS | Mouser: 437-1508031801899161 (MFR: Preci-dip 150-80-318-01-899161)
21 | C4 | C_0805_2012Metric | 1 | 10u | Mouser: 963-EMK212BB7106KG-T (MFR: TAIYO YUDEN EMK212BB7106KG-T)
22 | C11,C3 | C_0402_1005Metric | 2 | 10p | Mouser: 963-MMASU105SCH100CF (MFR: TAIYO YUDEN MMASU105SCH100CF)
23 | D2 | D_SMC | 1 | B340 | Mouser: 621-B340-F (MFR: Diodes Incorporated B340-13-F)
24 | L1 | L_10.4x10.4_H4.8 | 1 | 15uH | Mouser: 810-MLF2012C150KT000 (MFR: TDK MLF2012C150KT000)
25 | C15,C5 | C_0201_0603Metric | 2 | 4u7 | Mouser: 963-PMK063EBJ475MP-F (MFR: TAIYO YUDEN PMK063EBJ475MP-F)
26 | Y1 | Crystal_SMD_5032-2Pin_5.0x3.2mm | 1 | 8MHz | Mouser: 70-XT3518HGRGX8M000E (MFR: Vishay / Dale XT3518HGRGX8M000E)
27 | C9 | CP_EIA-7343-15_Kemet-W | 1 | 220u | Mouser: 80-T494X227M016 (MFR: KEMET 80-T494X227M016AT)
28 | U3 | SOT65P210X110-6N | 1 | SMF05CT1G | Mouser: 863-SMF05CT1G (MFR: onsemi SMF05CT1G)
29 | U1 | XCVR_SIM808 | 1 | SIM808 | Seed Studio: SKU 113990112 (MFR: SIMCom S2-1060C-Z1F02)
30 | GSM1,GPS1 | U.FL-R-SMT-1 | 2 | U.FL-R-SMT-1 | Mouser: 798-UFLRSMT101 (MFR: Hirose Connector U.FL-R-SMT-1(01))
31 | C8 | C_0402_1005Metric | 1 | 1u | Mouser: 963-BASL105SB5105KF (MFR: TAIYO YUDEN MBASL105SB5105KF)
32 | R1 | R_0402_1005Metric | 1 | 4K7 | Mouser: 652-CRT0402FV4701GLF (MFR: Bourns CRT0402-FV-4701GLF)
33 | D1 | D_0805_2012Metric | 1 | D_Zener | Mouser: 821-BZY55B13RBG (MFR: Taiwan Semiconductor BZY55B13RBG)
34 | C2 | C_0402_1005Metric | 1 | 33p | Mouser: 963-UMK105CG330KV-F (MFR: TAIYO YUDEN UMK105CG330KV-F)
35 | C6 | C_0402_1005Metric | 1 | 22p | Mouser: 963-UMK105CG220JV-F (MFR: TAIYO YUDEN UMK105CG220JV-F)